## ČB_J.Kolářové 377
List obsahuje: |  | 1) Krycí list soupisu | 2) Rekapitulace |  |  | 3) Soupis prací
KRYCÍ LIST SOUPISU
Stavba:
Rekonstrukce rodinného domu - Josefy Kolářové 377/9, České Budějovice
Objekt:
SO 01 - RD
Soupis:
D.1.4.E - Elektroinstalace silnoproud
Při použití této dokumentace se předpokládá, že účastníci výběrového řízení budou na potřebné odborné úrovni, nezbytné k dopracování nezbytné prováděcí, realizační, výrobní a dílenské dokumentace, či jejich zajištění, stejně jako k následné realizaci díla, a budou plně zodpovědní za odborné stanovení celkového rozsahu činností a prací včetně potřebného materiálu, nezbytných ke zhotovení díla, na základě údajů definovaných v této projektové dokumentaci. Účastníci výběrového řízení jsou při tvorbě cenové nabídky povinni zohlednit všechny další nezbytné náklady spojené s realizací díla, a to včetně těch, které nejsou přímo uvedeny, či přímo nevyplývají z této projektové dokumentace. Za případné chybějící položky v cenové nabídce, které budou potřebné pro realizaci díla, plně odpovídá účastník výběrového řízení. Cena neobsahuje zařízení STA, pouze koncové zásuvky TV/SAT.
KSO: |  |  |  |  | CC-CZ:
Místo: |  |  |  |  | Datum: | 7_2022
Zadavatel: |  |  |  |  | IČ:
Uchazeč: |  |  |  |  | IČ:
Projektant: |  |  |  |  | IČ:
Poznámka:
Cena bez DPH | [5 empty] | 0
Základ daně
DPH | základní |  |  |  | 21%
| snížená |  |  |  | 15%
| zákl. přenesená | #N/A |  |  | 21% | 0
| sníž. přenesená | #N/A |  |  | 15% | 0
| nulová | #N/A |  |  | 0% | 0
Cena s DPH |  |  | v
Rekonstrukce rodinného domu - Josefy Kolářové 377/9, České Budějovice
SO 01 - RD
D.1.4.E - Elektroinstalace silnoproud
0
M - Práce a dodávky M | [5 empty] | 0
Elektroinstalace | [5 empty] | 0
Slaboproud (Data, TV bez STA, EZS, Videotelefon) | [5 empty] | 0
Uzemnění | [5 empty] | 0
Hromosvod | [5 empty] | 0
Zemní a pomocné stavební práce | [5 empty] | 0
OST - Ostatní | [5 empty] | 0
PO - Pozemní objekty
D.1.4.E - Elektroinstalace silnoproud
Typ | Kód | Popis | MJ
D | M | Práce a dodávky M
D |  | Elektroinstalace |  |  |  | 0
K | 741110002 | Montáž trubek elektroinstalačních s nasunutím nebo našroubováním do krabic plastových tuhých, uložených pod omítku, případně do podlahy, D 29mm | m | 90 |  | 0
M | 345710730 | trubka elektroinstalační ohebná D25 mm | m | 90 |  | 0
K | 7430 | Montážní deska/válec/krabice pro upevnění vypínačů/zásuvek/svítidel na zateplení tloušťky 50-200mm, zatížení až 40N (4kg) | kus | 5 |  | 0
M | 3400 | Montážní deska/válec/krabice pro upevnění vypínačů/zásuvek/svítidel na zateplení tloušťky 50-200mm, zatížení až 40N (4kg) | kus | 5 |  | 0
K | 741112001 | Montáž krabic elektroinstalačních bez napojení na trubky a lišty, demontáže a montáže víčka a přístroje protahovacích nebo odbočných zapuštěných plastových kruhových, typ KU 68/2-1902, KO97 | kus | 148 |  | 0
M | 34571511 | materiál úložný elektroinstalační krabice přístrojové instalační z plastické hmoty KP 68/2-1901 500 V, D69 x 30mm | kus | 106 |  | 0
M | 34571521 | materiál úložný elektroinstalační krabice přístrojové instalační z plastické hmoty KP 68/2-1901 500 V, D69 x 30mm s víčkem a s krabicovými svorkami | kus | 42 |  | 0
K | 741130006 | Ukončení vodičů izolovaných s označením a zapojením v rozváděči nebo na přístroji, průřezu žíly do 16 mm2 | kus | 375 |  | 0
K | 7431 | napojení jednofázového koncového spotřebiče do průřezu 4mm2 | kus | 2 |  | 0
K | 7432 | napojení trojfázového koncového spotřebiče do průřezu 4mm2 | kus | 4 |  | 0
K | 741310001 | Montáž spínačů jedno nebo dvoupólových polozapuštěných nebo zapuštěných se zapojením vodičů, bezšroubové připojení, vypínačů řazení 1-jednopólových | kus | 8 |  | 0
M | 34535516 | kompletní spínač jednopólový 10A, polozapuštěná montáž, bílý + kryt, IP20 | kus | 7 |  | 0
M | 3401 | kompletní spínač jednopólový 10A, povrchová/polozapuštěná montáž, bílá, IP44 | kus | 1 |  | 0
K | 741310021 | Montáž spínačů jedno nebo dvoupólových polozapuštěných nebo zapuštěných se zapojením vodičů bezšroubové připojení přepínačů, řazení 5-sériových | kus | 2 |  | 0
M | 34535576 | kompletní spínač sériový 10A, polozapuštěná montáž, bílý + kryt, IP20 | kus | 2 |  | 0
K | 741310022 | Montáž spínačů jedno nebo dvoupólových polozapuštěných nebo zapuštěných se zapojením vodičů, bezšroubové připojení, vypínačů řazení 6-střídavých | kus | 22 |  | 0
M | 34535556 | kompletní spínač střídavý 10A, polozapuštěná montáž, bílý + kryt, IP20 | kus | 22 |  | 0
K | 741310025 | Montáž spínačů jedno nebo dvoupólových polozapuštěných nebo zapuštěných se zapojením vodičů, bezšroubové připojení, řazení 7-křížových | kus | 7 |  | 0
M | 34535714 | kompletní spínač křížový 10A, polozapuštěná montáž, bílý + kryt, IP20 | kus | 7 |  | 0
K | 747131100 | Montáž spínačů speciálních se zapojením vodičů, schodišťových automatů | kus | 3 |  | 0
M | 3402 | Autonomní požární hlásič kouře, 9V, bílý | kus | 3 |  | 0
K | 741310232 | Montáž spínačů časových se zapojením vodičů | kus | 4 |  | 0
M | 3403 | Termostat prostorový | kus | 2 |  | 0
M | 3404 | Ventilátor s doběhovým relé, 230V/50Hz, pro průměr potrubí 100mm | kus | 2 |  | 0
M | 3405 | rámeček pro spínače a zásuvky jednonásobný | kus | 116 |  | 0
M | 3406 | rámeček pro spínače a zásuvky dvojnásobný | kus | 5 |  | 0
M | 3407 | rámeček pro spínače a zásuvky trojnásobný | kus | 1 |  | 0
M | 3408 | rámeček pro spínače a zásuvky pětinásobný | kus | 4 |  | 0
K | 741313002 | Montáž zásuvek domovních se zapojením vodičů bezšroubové připojení polozapuštěných nebo zapuštěných 10/16 A, provedení 2P + PE dvojí zapojení pro průběžnou montáž | kus | 68 |  | 0
M | 34555103 | Kompletní zásuvka 1násobná 16A/240V, polozapuštěná montáž, bílá, IP20 | kus | 63 |  | 0
M | 34555104 | Kompletní zásuvka 2násobná 16A/240V polozapuštěná montáž, bílá, IP20 | kus | 5 |  | 0
K | 741313012 | Montáž zásuvka chráněná bezšroubové připojení v krabici 2P+PE dvojí zapojení prostř. základní,vlhké | kus | 4 |  | 0
M | 34551485 | Kompletní zásuvka 1násobná 16A/240V, povrchová/polozapuštěná montáž, IP54, šedá | kus | 4 |  | 0
K | 741210001 | Montáž rozvodnic oceloplechových nebo plastových bez zapojení vodičů běžných, hmotnosti do 20 kg | kus | 1 |  | 0
M | 3409 | HOP – hlavní ochranná přípojnice - komplet | kus | 1 |  | 0
K | 741210005 | Montáž rozvodnic oceloplechových nebo plastových bez zapojení vodičů běžných, hmotnosti do 200 kg | kus | 3 |  | 0
M | 3411 | Rozvaděč +R1 | kus | 1 |  | 0
M | 3412 | Rozvaděč +R2 | kus | 1 |  | 0
M | 3413 | Rozvaděč +RT | kus | 1 |  | 0
K | 7433 | Montáž objímky E27 se žárovkou a wago svorkami | kus | 34 |  | 0
M | 3414 | Světelný vývod E2 – ukončený 3x dvojitou wago svorkou, případně objímkou E27 včetně žárovky do 60W | kus | 34 |  | 0
K | 210220452 | Montáž ochranného pospojování pevně | m | 160 |  | 0
M | 341413580 | vodič ohebný s Cu jádrem propojovací pro 450/750V 10mm2 | m | 20 |  | 0
M | 341413570 | vodič ohebný s Cu jádrem propojovací pro 450/750V 6mm2 | m | 100 |  | 0
M | 341413560 | vodič ohebný s Cu jádrem propojovací pro 450/750V 4mm2 | m | 40 |  | 0
K | 7433 | Montáž svorky ochranného pospojování | kus | 5 |  | 0
M | 3415 | Svorka ochranného pospojování pro spojení ochranného vodiče s konstrukcemi, kompletní včetně nerezového pásku | kus | 5 |  | 0
K | 741810003 | Zkoušky a prohlídky elektrických rozvodů a zařízení celková prohlídka, zkoušení, měření a vyhotovení revizní zprávy pro objem montážních prací přes 500 do 1000 tisíc Kč | kus | 1 |  | 0
K | 741811011 | Zkoušky a prohlídky rozvodných zařízení kontrola rozváděčů nn, (1 pole) silových, hmotnosti do 200 kg | kus | 5 |  | 0
K | 741120303 | Montáž izolovaných kabelů měděných bez ukončení do 1 kV uložených pod omítkou, případně protažení do trubky CYKY, počtu a průřezu žil do 5x35 mm2 | m | 1125 |  | 0
M | 3416 | kabely silové s měděným jádrem pro jmenovité napětí 750 V CYKY – O RE průřez Cu 3 x 1,5 | m | 100 |  | 0
M | 3417 | kabely silové s měděným jádrem pro jmenovité napětí 750 V CYKY – J RE průřez Cu 3 x 1,5 | m | 340 |  | 0
M | 3418 | kabely silové s měděným jádrem pro jmenovité napětí 750 V CYKY – J RE průřez Cu 3 x 2,5 | m | 540 |  | 0
M | 3419 | kabely silové s měděným jádrem pro jmenovité napětí 750 V CYKY – J RE průřez Cu 3 x 4 | m | 10 |  | 0
M | 3420 | kabely silové s měděným jádrem pro jmenovité napětí 750 V CYKY – J RE průřez Cu 5 x 1,5 | m | 20 |  | 0
M | 3421 | kabely silové s měděným jádrem pro jmenovité napětí 750 V CYKY – J RE průřez Cu 5 x 2,5 | m | 10 |  | 0
M | 3422 | kabely silové s měděným jádrem pro jmenovité napětí 750 V CXKH-R RE průřez Cu 5 x 2,5 | m | 10 |  | 0
M | 3423 | kabely silové s měděným jádrem pro jmenovité napětí 750 V CYKY – J RE průřez Cu 5 x 6 | m | 30 |  | 0
M | 3424 | kabely silové s měděným jádrem pro jmenovité napětí 750 V CYKY – J RE průřez Cu 5 x 10 | m | 35 |  | 0
M | 3425 | kabely silové s měděným jádrem pro jmenovité napětí 750 V CYKY – J RE průřez Cu 5 x 16 | m | 30 |  | 0
K | 7434 | Doplňující ochranné pospojování dle ČSN 33 2000-7-701, ed. 2, změna č.1 a 2 | kpl | 3 |  | 0
M | 3426 | Kabelové štítky dle požadavku ČSN 33 2000-5-52 ed.2, čl. NA.4.5.2.5 | ks | 120 |  | 0
M | 3427 | Ostatní potřebné blíže nespecifikované položky, podružný a montážní materiál | ks | 1 |  | 0
D |  | Slaboproud (Data, TV bez STA, EZS, Videotelefon) |  |  |  | 0
K | 741110002 | Montáž trubek elektroinstalačních s nasunutím nebo našroubováním do krabic plastových tuhých, uložených pod omítku, případně do podlahy, D 29mm | m | 270 |  | 0
M | 345710730 | trubka elektroinstalační ohebná D25 mm | m | 270 |  | 0
K | 741210005 | Montáž rozvodnic oceloplechových nebo plastových bez zapojení vodičů běžných, hmotnosti do 200 kg | kus | 2 |  | 0
M | 3428 | Rozvodnice SLB, pod omítku. Datový rozváděč RACK, vertikální lišty, organizátor 1U, Police 800, kompletní včetně modulárního patch panelu, keystone cat.6 UTP, napájecí blok, patch kabel 0,5m cat.6 FTP. Dostatečná velikost pro umístění switche, zesilovače a rozbočovače TV. Včetně přepěťové ochrany pro Ethernet. Instaluje se na rozhraní zón LPZ 0-LPZ 1, včetně držáku na DIN ... | kus | 1 |  | 0
M | 3429 | Ústředna EZS, možnost přístupového systému a bezdrátové nadstavby. | kus | 1 |  | 0
K | 741112001 | Montáž krabic elektroinstalačních bez napojení na trubky a lišty, demontáže a montáže víčka a přístroje protahovacích nebo odbočných zapuštěných plastových kruhových, typ KU 68/2-1902, KO97 | kus | 10 |  | 0
M | 34571511 | materiál úložný elektroinstalační krabice přístrojové instalační z plastické hmoty KP 68/2-1901 500 V, D69 x 30mm | kus | 10 |  | 0
K | 744441400 | Montáž izolovaných kabelů měděných bez ukončení do 1 kV uložených pevně CYKY, CYKYD, CYKYDY, NYM, NYY, YSLY, 750 V, počtu a průřezu žil do 35 mm2 | m | 400 |  | 0
M | 3430 | kabel cat.6 UTP, LSOH Dca S2 d2 a1 | m | 300 |  | 0
M | 3431 | kabel koax. PVC, 1mm vnitřní vodič, 75 Ohm | m | 100 |  | 0
K | 7435 | Montáž klávesnice EZS | kus | 2 |  | 0
M | 3432 | LCD klávesnice, 2 zóny, tamper, LED indikace stavu systému, akustická signalizace, dvířka. | kus | 2 |  | 0
K | 7436 | Montáž dveřního magnetu | kus | 2 |  | 0
M | 3433 | Povrchový magnetický kontakt s tamper smyčkou | kus | 2 |  | 0
K | 7437 | Montáž elektricky ovládaného zámku | kus | 1 |  | 0
M | 3434 | Elektrický ovládaný dveřní zámek, 12V DC/600mA | kus | 1 |  | 0
K | 741310232 | Montáž spínačů se zapojením vodičů | kus | 7 |  | 0
M | 3435 | Snímač pohybu, PIR v systému EZS, 12V DC/10mA, barva bílá | kus | 7 |  | 0
K | 7438 | Montáž videotelefonu | kus | 2 |  | 0
M | 3436 | Vnitřní videotelefon, 7“ LCD, zabudovaný reproduktor a všesměrový mikrofon | kus | 2 |  | 0
K | 7439 | Montáž dveřní stanice | kus | 1 |  | 0
M | 3437 | Dveřní stanice, zápustná montáž, hlavním modul kamery 2Mpx, FishEye, IR, mikrofonem, reproduktorem, 2x tlačítkem pro volání, tamper alarm, IP65, včetně standard POE switche a napáječe do rozváděče | kus | 1 |  | 0
K | 742330041 | Montáž datové zásuvky | kus | 6 |  | 0
M | 3438 | Kompletní zásuvka datová 2xRJ45 | kus | 6 |  | 0
K | 742330042 | Montáž zásuvky TV/SAT | kus | 4 |  | 0
M | 3439 | Kompletní zásuvka TV/SAT | kus | 4 |  | 0
D |  | Uzemnění |  |  |  | 0
K | 7440 | Montáž uzemňovacího vedení s upevněním, propojením a připojením pomocí svorek v zemi s izolací spojů vodičů FeZn pásku průřezu do 120 mm2 v městské zástavbě | m | 50 |  | 0
M | 3440 | Drát V4A 8mm | m | 10 |  | 0
M | 3441 | Pásek V4A 30x3,5 | m | 40 |  | 0
K | 743621110 | Montáž hromosvodného vedení svorek se 3 a více šrouby | ks | 10 |  | 0
M | 3442 | Svorka pro spojení pásek-pásek, pásek-drát, např. Sr02a, Sr02b V4A | ks | 10 |  | 0
K | 7441 | Ochrana proti korozi při přechodu země-vzduch | ks | 4 |  | 0
K | 7442 | Pořízení fotodokumentace během výstavby uzemňovací soustavy | ks | 1 |  | 0
D |  | Hromosvod |  |  |  | 0
K | 7443 | Montáž příchytky svodu | ks | 30 |  | 0
M | 3443 | Příchytka pro svod | ks | 30 |  | 0
K | 743621110 | Montáž hromosvodného vedení svodových drátů nebo lan s podpěrami, D do 10 mm | m | 50 |  | 0
M | 354410770 | Drát AlMgSi 8mm polotvrdý | kg | 10 |  | 0
M | 3444 | Podpěra vedení pod tašky | ks | 20 |  | 0
M | 3445 | Podpěra vedení na hřeben | ks | 10 |  | 0
K | 74362200 | Montáž hromosvodného vedení svorek se 3 a více šrouby | ks | 20 |  | 0
M | 3446 | Svorka hromosvodová (Spojovací, okapová, zkušební, apod.) | ks | 20 |  | 0
K | 743631400 | Montáž jímacích tyčí délky do 3 m | ks | 3 |  | 0
M | 3447 | Jímací tyč z drátu AlMgSi 8mm, délka 0,5-0,75m, svorka pomocného jímače 2xSS | ks | 2 |  | 0
M | 3448 | Jímací tyč d=16/10mm, AlMgSi, délka 2,0m, svorka jímací tyče SJ1, držák nerez V2A včetně držáků pro uchycení ke komínu | ks | 1 |  | 0
K | 7444 | Montáž hromosvodného vedení ochranných prvků a doplňků úhelníků nebo trubek s držáky do zdiva | ks | 3 |  | 0
M | 3449 | Zaváděcí tyč na ochranu svodu - 1500 mm, FeZn | ks | 3 |  | 0
M | 3450 | držák zaváděcí tyče, FeZn | ks | 6 |  | 0
K | 7445 | Pořízení fotodokumentace během výstavby | ks | 1 |  | 0
K | 7446 | Revize hromosvodu | ks | 1 |  | 0
D |  | Zemní a pomocné stavební práce |  |  |  | 0
K | 460680451 | Zhotovení kapes a výklenků pro krabice 7x7x5 cm | ks | 158 |  | 0
K | 460680593 | Prorážení otvorů a ostatní bourací práce pro montáž trubek a kabelů do hloubky přes 3 do 5 cm a šířky přes 5 do 7 cm | m | 482 |  | 0
K | 460680702 | Prorážení otvorů a ostatní bourací práce bourání podlah a mazanin betonových, tloušťky přes 15 do 30 cm | m2 | 1 |  | 0
K | 460150264 | Hloubení zapažených i nezapažených kabelových rýh ručně včetně urovnání dna s přemístěním výkopku do vzdálenosti 3 m od okraje jámy nebo naložením na dopravní prostředek šířky 35 cm, hloubky 70 cm, v hornině třídy 4 | m | 40 |  | 0 | pro uložení uzemnění
K | 460560264 | Zásyp kabelových rýh ručně včetně zhutnění a uložení výkopku do vrstev a urovnání povrchu šířky 35 cm hloubky 70 cm, v hornině třídy 4 | m | 40 |  | 0
K | 460710043 | Vyplnění otvorů pro montáž trubek a kabelů | m | 482 |  | 0
K | 4601 | Vysekání otvorů pro rozváděče | ks | 5 |  | 0
K | 4602 | Přesun a odvoz suti | ks | 1 |  | 0
D | OST | Ostatní |  |  |  | 0
D | 0 | Vedlejší rozpočtové náklady |  |  |  | 0
K | 01 | Doprava osob a materiálu, použití montážních mechanismů apod. | ks | 1 |  | 0
K | 02 | Příprava pro budoucí osazení fotovoltaického systému - Mezi rozváděčem +R1 a plánovaným umístěním střídače bude natažen kabel Cyky-J 5x6 a Cyky-J 5x1,5. Dále bude natežn kabel mezi technickou místností a střídačem pro připojení plánované baterie. Do místa střídače budou nataženy od datového rozváděče dva kabely UTP cat. 6. Z přípojnice +MET do prostoru střídače dva ochranné vodiče CYA 1x6 zž - u jednoho + 20m délka pro připojení FVE panelů. Mezi střídačem a střechou bude uložena instalační trubka pro budoucí protažení kabelů DC od FVE panelů na střeše. Všechny délky budou s dostatečnou rezervou. Umístění střídače s +RFVE se uvažuje v prostoru pod schody. | ks | 1 |  | 0
K | 03 | Zařízení a zabezpečení staveniště | ks | 1 |  | 0
K | 045002000 | Kompletační a koordinační činnost | ks | 1 |  | 0
K | 05 | Nastavení dodaných zařízení a kompletů, včetně jejich zprovoznění | ks | 1 |  | 0
K | 07 | Zajištění dokladů, nutných pro uvedení stavby do užívání | ks | 1 |  | 0
K | 013244000 | Zajištění potřebné realizační, výrobně technické, montážní, či dílenské dokumentace | ks | 1 |  | 0
K | 013254000 | Zajištění dokumentace skutečného provedení stavby | ks | 1 |  | 0
K | 092203000 | Zaškolení obsluhy | ks | 1 |  | 0
D | HZS | Hodinové zúčtovací sazby |  |  |  | 0
K | HZS 030 | Přípravné a pomocné práce mimo specifikaci | hodin | 20 |  | 0