## ÚT
Akce: RD ČTYŘI DVORY
Adresa: České Budějovice
Profese: Ústřední vytápění
Topná jednotka
|  |  |  | Celkem | Celkem
Pol. | Popis | MJ | Množství | za MJ | (v Kč)
1.35 | Vzduchové tepelné čerpadlo IVT Air X 70 - supertiché provedení | sbr | 1 | 0 | 0
1.36 | Vnitřní jednotka tep.čerpadla IVT Airmodul E 9 | sbr | 1 | 0 | 0
1.37 | Regulace tepelného čerpadla vč. prokabelováni | sbr | 1 | 0 | 0
1.38 | Příslušenství tepelného čerpadla | sbr | 1 | 0 | 0
1.39 | Odvod kondenzátu od tep.čerpadla | sbr | 1 | 0 | 0
1.40 | Pružné osazení na místo a uvedení do provozu | sbr | 1 | 0 | 0
1.45 | Přesun hmot | % | 2 | 0 | 0
|  |  |  | Celkem | 0
2. Strojovny
|  |  |  | Celkem | Celkem
Pol. | Popis | MJ | Množství | za MJ | (v Kč)
2.22 | Oběhové čerpadlo Grundfos Alpha 2 DN 25 | ks | 1 | 0 | 0
2.170 | Expanzní tlaková nádoba + poj.ventil (součást tepelného čerpadla) | sbr | 1 | 0 | 0
2.206 | Akumul.zásobník 100 l - IVT BC 100 | sbr | 1 | 0 | 0
2.236 | Prostorový termostat pro ovládání zónového ventilu , vč. wifi datové komunikace | ks | 2 | 0 | 0
2.237 | Bezpečnostní skupina | sbr | 1 | 0 | 0
2.242 | Přesun hmot | % | 2 | 0 | 0
|  |  |  | Celkem | 0
3. Potrubí
|  |  |  | Celkem | Celkem
Pol. | Popis | MJ | Množství | za MJ | (v Kč)
3.21 | Potrubí z mědi vč.tvarovek a prořezu do D 18x1 | m | 126 | 0 | 0
3.23 | Potrubí z mědi vč.tvarovek a prořezu do D 28x1 | m | 49 | 0 | 0
3.84 | Tlakové zkoušky vodou do DN 50 | m | 175 | 0 | 0
3.88 | Příplatek za zhotovení přípojky DN 15 | ks | 18 | 0 | 0
3.107 | Předizolované potrubí Rehau (propojení venkovní a vnitřní jednotky) | sbr | 1 | 0 | 0
3.108 | Přesun hmot | % | 2 | 0 | 0
|  |  |  | Celkem | 0
4. Armatury
|  |  |  | Celkem | Celkem
Pol. | Popis | MJ | Množství | za MJ | (v Kč)
4.35 | Pojistný ventil závitový DN 20 -2,5bar | ks | 1 | 0 | 0
4.116 | Filtr závitový DN 25 | ks | 3 | 0 | 0
4.140 | Kulový uzávěr DN 20 | ks | 6 | 0 | 0
4.141 | Kulový uzávěr DN 25 | ks | 10 | 0 | 0
4.219 | Šroubení přímé Ve 4300 DN 20 | ks | 4 | 0 | 0
4.220 | Šroubení přímé Ve 4300 DN 25 | ks | 4 | 0 | 0
4.258 | Vypouštěcí kohout mosazný DN 15, varné hrdlo | ks | 8 | 0 | 0
4.263 | Automatický odvzdušňovací ventil DN 15, zpětná klapka, hrdlo | ks | 2 | 0 | 0
4.264 | Teploměr technický 0-120°C + varné hrdlo | ks | 4 | 0 | 0
4.303 | Uzavírací šroubení Vekolux rohové (0531-50.000) - pro VK | ks | 7 | 0 | 0
4.304 | Připojovací armatura k ot.žebříkům - HM roh.vč.hlavice | sbr | 2 | 0 | 0
4.305 | Krytka šroubení Vekolux bílá na přímé a rohové (3850-50.553) | ks | 7 | 0 | 0
4.307 | Dvojitá růžice (0520-00.093) | ks | 9 | 0 | 0
4.309 | Termostatická hlavice Heimeier typ K (6000-00.500) | ks | 7 | 0 | 0
4.322 | Svěrné šroubení - pro měděné a přesné ocel.trubky 15 (3831-15.351) - Vekolux | ks | 18 | 0 | 0
4.337 | Multibox RTL - regulace podlah.vytápění dle teploty vratné vody s hlavicí RTL (9304-00.800) | ks | 1 | 0 | 0
4.352 | Trojcestný směšovací ventil ESBE VRG 131, DN 20 vč.servopohonu | sbr | 1 | 0 | 0
4.414 | Bytový měřič tepla Siemens ultrazvuk. Ultraheat T230 M s M-bus komunikací + adaptér do T-kusu WZT-A12/CZ G 3/4" | kpl | 2 | 0 | 0
4.423 | Zónový ventil Heimeier DN 20 přímý (2242-03.000) | ks | 2 | 0 | 0
4.426 | Elektrotermický pohon pro zónové ventily Honeywell MT 4 | ks | 2 | 0 | 0
4.438 | Přesun hmot | % | 2 | 0 | 0
|  |  |  | Celkem | 0
5. Otopná tělesa
|  |  |  | Celkem | Celkem
Pol. | Popis | MJ | Množství | za MJ | (v Kč)
5.90 | Otopná tělesa panel.vč.připevnění Radik VKM 8 - 11/600/800 | ks | 1 | 0 | 0
5.91 | Otopná tělesa panel.vč.připevnění Radik VKM 8 - 21/600/1200 | ks | 1 | 0 | 0
5.92 | Otopná tělesa panel.vč.připevnění Radik VKM 8 - 21/600/1400 | ks | 2 | 0 | 0
5.93 | Otopná tělesa panel.vč.připevnění Radik VKM 8 - 21/900/500 | ks | 1 | 0 | 0
5.94 | Otopná tělesa panel.vč.připevnění Radik VKM 8 - 22/500/1000 | ks | 1 | 0 | 0
5.95 | Otopná tělesa panel.vč.připevnění Radik VKM 8 - 22/600/1200 | ks | 1 | 0 | 0
5.134 | Koupelnová tělesa Koralux Linear Classic KLCM - 1820/600 | ks | 1 | 0 | 0
5.135 | Koupelnová tělesa Koralux Linear Classic KLCM - 1820/750 | ks | 1 | 0 | 0
5.149 | El.topné těleso Korado bez integr.regulátoru teploty Z-KTT-0500 | ks | 2 | 0 | 0
5.153 | Vidlice se spínačem VS1 (Z-SKV-0002) | ks | 2 | 0 | 0
5.154 | Regulátor teploty RE10A (Z-SKV-0004) | ks | 2 | 0 | 0
5.183 | Přesun hmot | % | 2 | 0 | 0
|  |  |  | Celkem | 0
6. Doplňkové konstrukce
|  |  |  | Celkem | Celkem
Pol. | Popis | MJ | Množství | za MJ | (v Kč)
6.3 | Upevňovací objímky + pomocný materiál do DN 50 | ks | 87 | 0 | 0
6.64 | Přesun hmot | % | 2 | 0 | 0
|  |  |  | Celkem | 0
7. Tepelná izolace
|  |  |  | Celkem | Celkem
Pol. | Popis | MJ | Množství | za MJ | (v Kč)
7.29 | Tepelná izolace trubice EKOflex do 18/10 | m | 126 | 0 | 0
7.41 | Tepelná izolace trubice EKOflex do 28/15 | m | 49 | 0 | 0
7.538 | Přesun hmot | % | 2 | 0 | 0
|  |  |  | Celkem | 0
8. Podlahové vytápění
|  |  |  | Celkem | Celkem
Pol. | Popis | MJ | Množství | za MJ | (v Kč)
10.34 | Dodávka podlahového vytápění Rehau - rastr 20 cm (potrubí 17*2mm, okraj.dilatační páska, systémová deska Varionova 30-2, plastifikátor, příchytka) | m2 | 5.8 | 0 | 0
komunikace s WIFI a atovým systémem | Rozdělovač podlahového vytápění 2 okruhy vč 2 ks. termostatů a pohonů (wifi a datová komunikace) | kpl | 1 | 0 | 0
10.41 | Montáž podlahového vytápění | m2 | 5.8 | 0 | 0
10.52 | Přesun hmot | % | 2 | 0 | 0
|  |  |  | Celkem | 0
9. Hodinová zúčtovací sazba
|  |  |  | Celkem | Celkem
Pol. | Popis | MJ | Množství | za MJ | (v Kč)
10.1 | Topná zkouška a vyregulování soustavy | hod | 20 | 0 | 0
10.4 | Pomocné stavební výpomoce - prostupy, drážky, vč. začištění | sbr | 1 | 0 | 0
10.6 | Ekologická likvidace odpadových materiálů a odvoz na skládku | sbr | 1 | 0 | 0
10.7 | Dokumentace realizace, Dokumentace skut. provedení, Provozní dokumentace, dokumentace ke kolaudaci, školeni. | sbr | 1 | 0 | 0
10.7 | Podrobná (časová, prostorvá) součinnost a koordinace na stavbě | sbr | 1 | 0 | 0
10.11 | Ostatní stavební přípomoce | kpl | 1 | 0 | 0
|  |  |  | Celkem | 0
REKAPITULACE
| Topná jednotka |  |  |  | 0
| 2. Strojovny |  |  |  | 0
| 3. Potrubí |  |  |  | 0
| 4. Armatury |  |  |  | 0
| 5. Otopná tělesa |  |  |  | 0
| 6. Doplňkové konstrukce |  |  |  | 0
| 7. Tepelná izolace |  |  |  | 0
| 8. Podlahové vytápění |  |  |  | 0
| 9. Hodinová zúčtovací sazba |  |  |  | 0
| ÚT celkem |  |  |  | 0