## výkaz
VÝKAZ VÝMĚR
BD ČTYŘI DVORY
VZDUCHOTECHNIKA
07/2022
POZ. | MN | MJ | Popis | Dodávka/Mj | Montáž/Mj | Celkem /MJ | CENA Celkem
1.1.1 | 2 | kpl | Stropní ventilátor, dvou-otáčkový s automatickou zpětnou klapkou a časovým doběhem a přepínčem trvalého a sníženého větrání, montáž pod omítku / do podhledu, pro vzduchové množství 50- 90 m3/h při 80 - 75 Pa, vč. přechodu, montážního a připojovacího příslušenství. Silent U 90 GL/H + doběh DT3R |  |  | 0 | 0
1.1.2 | 1 | ks | Výfuková hlavice kruhová na potrubí prům. 125, vč. montážního a připojovacího příslušenství. RAL dle architekta |  |  | 0 | 0
1.1.3 | 2 | ks | Výfuková hlavice kruhová na potrubí prům. 160, vč. montážního a připojovacího příslušenství. RAL dle architekta |  |  | 0 | 0
1.1.4 | 2 | kpl | Proti-dešťová žaluzie 200x200, vč. usazovacího rámu do potrubí a síta. Přesný typ a RAL dle investora. Vč.přechodu, veškerého montážního a připojovacího příslušenství |  |  | 0 | 0
1.1.5 | 1 | kpl | Krycí mřížka na čtyřhranné potrubí 200x200mm, vč. přechodu, upevňovacího rámečku do potrubí, výplň z pozink. tahokovu, vč. montážního a připojovacího příslušenství, RAL dle architekta |  |  | 0 | 0
1.1.6 | 2 | kpl | Polo-ohebné tlumící potrubí, prům. 127, vč. spojovacího a závěsového materiálu |  |  | 0 | 0
1.1.7 | 14 | bm | Kruhové Spiro potrubí prům 125mm, vč. 30% tvarovek a spojovacího a závěsového materiálu. RAL dle architekta |  |  | 0 | 0
1.1.8 | 15 | bm | Kruhové Spiro potrubí prům 160mm, vč. 30% tvarovek a spojovacího a závěsového materiálu. RAL dle architekta |  |  | 0 | 0
1.1.9 | 1 | bm | Kruhové Spiro potrubí prům 200mm, vč. 30% tvarovek a spojovacího a závěsového materiálu. RAL dle architekta |  |  | 0 | 0
1.1.10 | 19 | m2 | Tepelná izolace s AL polepem. Tl. tep. Izolace do 40mm, vč. montážního a spojovacího příslušenství. |  |  | 0 | 0
1.1.11 | 2 | m2 | Tepelná izolace s oplechováním. Tl. tep. Izolace 60mm a oplechování RAL dle architekta, vč. montážního a spojovacího příslušenství. |  |  | 0 | 0
1.1.12 | 1 | ks | Dno s odvodem kondenzátu - prům. 125, vč. dopojení na kanalizaci |  |  | 0 | 0
1.1.13 | 2 | ks | Dno s odvodem kondenzátu - prům. 160, vč. dopojení na kanalizaci |  |  | 0 | 0
1.1.14 | 1 | kpl | Zařízení staveniště |  |  | 0 | 0
1.1.15 | 1 | sbr | Dokumentace realizace, Dokumentace skut. provedení, Provozní dokumentace, dokumentace ke kolaudaci, školeni. |  |  | 0 | 0
1.1.16 | 1 | sbr | Pomocné stavební výpomoce - prostupy, nenosnými konstrukcemi vč. začištění |  |  | 0 | 0
1.1.17 | 1 | kpl | Ekologická likvidace odpadového materiálu |  |  | 0 | 0
1.1.18 | 1 | kpl | Podrobná součinnost a koordinace na stavbě |  |  | 0 | 0
CELKEM: | [6 empty] | 0